## IMPERMEABILIZACIONES ENTERRADAS
PROYECTO |  |  |  | FECHA
CLIENTE |  |  |  | CIUDAD
CONTACTO
Notas: | Los rendimientos indicados son aproximados, el rendimiento real depende del perfil de rugosidad, nivelación del sustrato, espesor final aplicado y las condiciones ambientales del proyecto. Consulte con su asesor TOXEMENT para evaluar el sistema adecuado a usar en cada proyecto.
CALCULO DE CANTIDADES PARA SISTEMAS ENTERRADOS
Área a impermeabilizar (m2) |  |  | 4000 |  | m2
Perimetro fijación (m) |  |  | 252.9822 |  | m
PRODUCTO |  | RENDIMIENTO |  |  | CANTIDADES REQUERIDAS |  | PRESENTACIÓN | CANTIDADES REQUERIDAS
TREMPROOF 201/60 | Membrana Impermeabilizante | El rendimiento es de 2.3 m2/gal (0,43/m2) a un espesor húmedo de 60 mils (1.5 mm). |  |  | 1739.1304 | Galones | Cuñete * 5 galones | 348
* Es necesario proteger con GEOTEXTIL o Barrera antiraiz
PRODUCTO |  | RENDIMIENTO |  |  | CANTIDADES REQUERIDAS |  | PRESENTACIÓN | CANTIDADES REQUERIDAS
TREMPROOF 250 GC | Membrana Impermeabilizante | El rendimiento es de 2.3 m2/gal (0,43/m2) a un espesor húmedo de 60 mils (1.5 mm). |  |  | 1739.1304 | Galones | Cuñete * 5 galones | 348
* Es necesario proteger con GEOTEXTIL o Barrera antiraiz
PRODUCTO |  | RENDIMIENTO |  |  | CANTIDADES REQUERIDAS |  | PRESENTACIÓN | CANTIDADES REQUERIDAS
VULKEM 171 PRIMER | Imprimante Base | El rendimiento es de 40 m2/gal |  |  | 100 | Galones | Lata * 1 galón | 100
VULKEM 350 NF SL | Impermeabilizante | El rendimiento es de 3.72 m2/gal (0.27 gal/m2) a un espesor húmedo de 40 mils (1.0 mm). |  |  | 1075.2688 | Galones | Cuñete * 5 galones | 216
PRODUCTO |  | RENDIMIENTO |  |  | CANTIDADES REQUERIDAS |  | PRESENTACIÓN | CANTIDADES REQUERIDAS
VULKEM 171 PRIMER | Imprimante Base | El rendimiento es de 40 m2/gal |  |  | 100 | Galones | Lata * 1 galón | 100
VULKEM 350 NF SL | Impermeabilizante | El rendimiento es de 3.72 m2/gal (0.27 gal/m2) a un espesor húmedo de 40 mils (1.0 mm). |  |  | 1075.2688 | Galones | Cuñete * 5 galones | 216
MONO PRIMER | Imprimante Epóxico | 0.3 kg/m2/capa; éste puede variar dependiendo de la rugosidad y absorción de la superficie. |  |  | 1200 | kg | Unidad * 3 kg | 400
EUCOFILLER MEDIO | Arena | El rendimiento es de 0.5 kg/m2 |  |  | 2000 | kg | Bolsa * 30 kg | 67
PRODUCTO |  | RENDIMIENTO |  |  | CANTIDADES REQUERIDAS |  | PRESENTACIÓN | CANTIDADES REQUERIDAS
PARASEAL STD* | Membrana de Impermeabilización Dual | El rendimiento es de 8,08 m2/Rollo |  |  | 499.746 | Rollos | 1,2m x 7,3m 8,76m2/Rollo | 500
PERMANENT SEAM TAPE | Cinta para traslapos | 8,2 m/Rollo Paraseal |  |  | 4100 | m | Rollos de 22 m | 187
PARAPRIMER | Imprimante para la cinta (Puede ser opcional en clima cálido) | 6,3 m2/Gal |  |  | 411.4 | m2 | Lata * 1 galón | 66
PARAGRANULAR | Bentonita granular | El rendimiento para una sección de 2,5cm x 2,5 cm es de 11,3 m/Bolsa |  |  | 508.2032 | kg | Bolsa * 22,7 kg | 23
PARATERM BAR | Barra de fijación | Barras de 3 m |  |  | 265.6313 | m | Barras x 3 m | 89
NOTA ACLARATORIA Tenga en cuenta que estas calculadoras determinan cantidades únicamente con fines de estimación. La textura de la superficie, la porosidad, el espesor del material aplicado, las temperaturas ambientes y de la superficie y otros factores influirán en los consumos reales del material en el proyecto. Revise al detalle las áreas ingresadas en la calculadora ya que las estimaciones que resulten en valores muy bajos o muy altos de producto para su proyecto no son responsabilidad de Euclid Chemical Toxement. La calculadora no proporciona una estimación por derrames o desperdicios. Se recomienda la aplicación de un tramo de prueba para determinar mejor los consumos reales de materiales en el proyecto